## Sheet1
Making a ground glass surface property in TracePro
This spreadsheet has a Gaussian displayed for comparison
ABg model coefficients
A | 0.002
B | 0.002 |  | Gaussian
g | 2.5 |  | 1sigma = | 6 | degrees
b-b0 | Abg | Gaussian | degrees
0 | 1 | 1 | 0
0.01 | 0.99502 | 0.99089 | 0.57297
0.02 | 0.97249 | 0.96405 | 1.146
0.03 | 0.92769 | 0.92093 | 1.7191
0.04 | 0.86207 | 0.86378 | 2.2924
0.05 | 0.78155 | 0.79548 | 2.866
0.06 | 0.69401 | 0.7193 | 3.4398
0.07 | 0.60672 | 0.63861 | 4.014
0.08 | 0.52491 | 0.55669 | 4.5886
0.09 | 0.45147 | 0.47648 | 5.1636
0.1 | 0.38743 | 0.40042 | 5.7392
0.11 | 0.33261 | 0.33041 | 6.3153
0.12 | 0.28619 | 0.26769 | 6.8921
0.13 | 0.24712 | 0.21294 | 7.4696
0.14 | 0.21428 | 0.16632 | 8.0478
0.15 | 0.18667 | 0.12755 | 8.6269
0.16 | 0.1634 | 0.09604 | 9.2069
0.17 | 0.14372 | 0.071004 | 9.7878
0.18 | 0.12702 | 0.051542 | 10.3698
0.19 | 0.11277 | 0.036736 | 10.9528
0.2 | 0.10056 | 0.025709 | 11.537
0.21 | 0.090053 | 0.017665 | 12.1224
0.22 | 0.080966 | 0.011918 | 12.709
0.23 | 0.073073 | 0.0078946 | 13.2971
0.24 | 0.066185 | 0.0051347 | 13.8865
0.25 | 0.06015 | 0.0032791 | 14.4775
0.26 | 0.054841 | 0.0020561 | 15.0701
0.27 | 0.050151 | 0.0012658 | 15.6643
0.28 | 0.045992 | 0.00076517 | 16.2602
0.29 | 0.042293 | 0.00045414 | 16.858
0.3 | 0.03899 | 0.00026466 | 17.4576
0.31 | 0.036032 | 0.00015143 | 18.0592
0.32 | 0.033374 | 8.5076e-05 | 18.6629
Instructions:
1) Increase B to make the curve wider at the top (or decrease to make narrower)
2) Increase g to make the curve steeper (decrease to make shallower)
3) Repeat 1 and 2 until the curve is the desired shape